## SUS_TopLevel
Attribute | Value
Top Module Name | fulladder
Top Module File Name (.h) | systemC_netlist.h
Test Module Name | pm_test
Test File Name (w.r.t. file hierarchy) | post_manufacturing/pm_test.h
Drain Time (ns) | 130

## SUS_Nets
Name | Port/Signal | Type | Width
i0 | Input | sc_logic | 1
i1 | Input | sc_logic | 1
ci | Input | sc_logic | 1
s | Output | sc_logic | 1
co | Output | sc_logic | 1
_0_ | Signal | sc_logic | 1
_1_ | Signal | sc_logic | 1
_2_ | Signal | sc_logic | 1
_3_ | Signal | sc_logic | 1
_4_ | Signal | sc_logic | 1
_5_ | Signal | sc_logic | 1
_6_ | Signal | sc_logic | 1
_7_ | Signal | sc_logic | 1
_8_ | Signal | sc_logic | 1
dummy_lv | Signal | sc_lv | 16

## TEST_Scenario
Execution
N.1
Name | Function | Value | InjectionTime_start | InjectionTime_end
i0 | stimulus | 0 | 0 | 30
i1 | stimulus | 0 | 0 | 30
ci | stimulus | 0 | 0 | 30
i0 | stimulus | 1 | 31 | 60
i1 | stimulus | 0 | 31 | 30
ci | stimulus | 0 | 31 | 30
i0 | stimulus | 1 | 61 | 90
i1 | stimulus | 0 | 61 | 90
ci | stimulus | 0 | 61 | 90
_0_ | stuck-at | 1 | 0 | 0
_2_ | bit-flip | 1 | 0 | 0
_7_ | stuck-at | 0 | 1 | 50
_1_ | stuck-at | 1 | 5 | 80
_4_ | stuck-at | 0 | 1 | 70
_1_ | stuck-at | 0 | 90 | 150
_5_ | bit-flip | 1 | 0 | 100

## TEST_AnalysisTime
Analysis Time
N.1
Absolute Time
0
20
25
26
27
30
31
40